## 圧力換算
圧力換算
| 入力 | kPa(G) | MPa(G) | Pa(G) | kgf/cm^2(G) | mm H2O(大気圧基準) | bar(絶対圧) | mm bar(絶対圧) | mm Hg (絶対圧) | Toor (絶対圧） | PSI(G) | ft H2O(大気圧） | inch H2O（大気圧） | dyn/cm^2 (G) | pz(ﾋﾟｴｽﾞ） | atm（気圧） | kPa (abs.) | MPa (abs.) | kgf/cm^2 (abs.)
ｋＰａ (G) | 500 | - | 0.5 | 500000 | 5.0986 | 50986 |  | 5000 | 4510.3103 | 4510.3103 | 72.5189 | 167.28 | 2008.0321 | 5000000 | 500000000 | 5.9346 | 601.325 | 0.60132 | 6.1318
MPa (G) | 0.5 | 500 | - | 500000 | 5.0986 | 50986 | 5 | 5000 | 4510.3103 | 4510.3103 | 72.5189 | 167.28 | 2008.0321 | 5000000 | 500000000 | 5.9346 | 601.325 | 0.60132 | 6.1318
Pa (G) | 500000 | 500 | 0.5 | - | 5.0986 | 50986 | 5 | 5000 | 4510.3103 | 4510.3103 | 72.5189 | 167.28 | 2008.0321 | 5000000 | 500000000 | 5.9346 | 601.325 | 0.60132 | 6.1318
kgf/cm^2 (G) | 5 | 490.3325 | 0.49033 | 490332.5 | - | 50000 | 5.9166 | 5916.5775 | 3677.7962 | 3677.7962 | 71.1167 |  |  |  |  | 5.8392 | 591.6575 | 0.59166 | 6.0332
mm H2O (大気圧基準) | 10000 | 98.0665 | 0.098067 | 98066.5 | 1 | - |  |  | 735.5592 | 735.5592
bar (絶対圧) | 6 | 498.675 | 0.49867 | 498675 | 5.0851 | 50850.6978 | - | 6000 | 4500.3701 | 4500.3701 | [6 empty] | 600 | 0.6 | 6.1183
mm bar (絶対圧) | 1000 | -1.325 | -0.001325 | -1325 | -0.013514 | -135.1129 | 1 | - | 750.0617 | 750.0617 | [6 empty] | 100 | 0.1 | 1.0197
mm Hg (絶対圧) | 760 | -0.00028 | -2.8e-07 | -0.28 | -2.4e-06 | 10332.2745 | 1.0133 | 1013.25 | - | 760 | [6 empty] | 101.3247 | 0.10132 | 1.0332
Toor (絶対圧) | 760 | -0.00028 | -2.8e-07 | -0.28 | -2.4e-06 |  | 1.0132 | 1013.2472 | 760 | -
PSI (G) | 10 | 68.9476 | 0.068948 | 68947.57 | 0.70307 | 7030.6958 | 0.68948 | 689.4757 | 517.1493 | 517.1493 | -
ft H2O (G) | 10 | 29.89 | 0.02989 | 29890
inch H2O (G) | 393.7 | 98.0707 | 0.098071 | 98070.67
dyn/cm^2 (G) | 10 | 1000 | 1000000 | 1
pz (ﾋﾟｴｽﾞ） | 10 | 1e-05 | 1e-08 | 0.01
atm (大気圧) | 10 | 911.925 | 0.91192 | 911925 | 9.2991 | 92990.7 | 10.1325 | 10132.5 | 7600 | 7600 | [5 empty] | - | 1013.25 | 1.0132 | 10.3323
hPa(abs) | 1013.25 | 0 | 0 | 0 | -2.5472e-06 | -0.000472 | 1.0132 | 1013.25 | 760 | 760
kPa (abs.) | 100 | -1.325 | -0.001325 | -1325 | -0.01351 | [10 empty] | 0.98692 | 100 | 0.1 | 1.0197
MPa (abs.) | 0.3 | 198.675 | 0.19867 | 198675 | 2.0259 | [10 empty] | 2.9608 | 300 | 0.3 | 3.0592
kgf/cm^2 (abs.) | 2.5 | 143.841 | 0.14384 | 143841.0002 | 1.4668 |  | 2.4517 | 2451.6625 | 1838.8975 | 1838.8975 | [5 empty] | 2.4196 | 245.1662 | 0.24517 | 2.5
bar （Ｇ） | 1 | 100 | 0.1 | 100000 | 1.0197 | 10197.2
mbar （Ｇ） | 1000 | 100 | 0.1 | 100000 | 1.0197
1 kgf/cm^2 (abs) = | 98.0665 kPa (abs) | = -3.2585 kPa (G) = 101.325 - 98.0665
1 atm = 1.0332 kgf/cm^2(abs)= | 101.325 kPa (abs) | = 0 kPa (G)
200 kPa (abs) = | 200 - 101.325 = 98.675 kPa (G)
1 kgf/cm^2 (G) = | 199.3915 kPa(abs) = 101.325 + 98.0665
1 kgf/cm^2 (G) = | 98.0665 kPa (G) | = 0.0980665 MPa (G)
1 bar (abs) = | 100 kPa (abs) = 100 - 101.325 = -1.325 kPa (G) = 0.1 MPa (abs) = 1.01972 kgf/cm^2 (abs)
2 bar (abs) = | 200 kPa (abs) | = 98.675 kPa (G) = 200 - 101.325
1 bar (G) = | 100 kPa (G) | = 0.1 MPa (G) | = 201.325 kPa (abs)
1 mmHg = | 133.3223684 Pa (abs)
760 mmHg = | 133.3223684 ×760 = 101325 Pa(abs) = 101.325 kPa(abs) = 0 kPa(G)
700 mmHg = | 0.1333223684×700 = 93.325657 kPa(abs) = 93.325657-101.325 = -7.9993 kPa(G)
800 mmHg = | 0.1333223684×800 = 106.65789 kPa(abs) = 106.65789-101.325 = 5.33289 kPa(G)
1 mmHg = 1Toor
1 psi = | 6.895 kPa
<Creation is H .Sakata>
Please use it on your responsibility.

## 体積換算
体積換算
| 入力 | m^3 | L | CC | in^3 | ft^3 | yd^3 | ｇａｌ（ＵＳ） | ｇａｌ（ＵＫ） | ｇａｌ（計量法） | ｂａｒｒｅｌ（ＵＳ）石油類 | ｂａｒｒｅｌ（ＵＳ）液用
m^3 | 1 | 1 | 1000 | 1000000 | 61023.744 | 35.3147 | 1.308
L | 1 | 0.001 | 1 | 1000 | 61.0237 | 0.035315 | 0.001308
CC | 1 | 1e-06 | 0.001 | 1 | 0.061024 | 3.5315e-05 | 1.308e-06
in^3 | 1 | 1.6387e-05 | 0.016387 | 16.3871 | 1 | 0.0005787 | 2.1433e-05
ft^3 | 1 | 0.028317 | 28.3168 | 28316.846 | 1728 | 1 | 0.037037
yd^3 | 1 | 0.76455 | 764.5548 | 764554.85 | 46656 | 27 | 1
ｇａｌ（ＵＳ） | 1 | 0.003785 | 3.785 | 3785 |  |  |  | 1
ｇａｌ（ＵＫ） | 1 | 0.0045461 | 4.5461 | 4546.0993 |  |  |  |  | 1
ｇａｌ（計量法） | 0.2 | 0.00075709 | 0.75709 | 757.086
ｂａｒｒｅｌ（ＵＳ）石油類 | 1 | 0.15899 | 158.987 | 158987 |  |  |  | 42 |  |  | 1
ｂａｒｒｅｌ（ＵＳ）液用 | 1 | 0.11924 | 119.24 | 119240 |  |  |  | 31.5 |  |  |  | 1

## 密度換算
密度換算
|  | ｋｇ／ｍ３ | ｋｇ／Ｌ | ｇ／ｃｍ３ | Ｌｂ／ｆｔ＾3 | Ｌｂ／ｉｎ＾3
ｋｇ／ｍ３ | 980 | 980 | 0.98 | 0.98 | 61.1794 | 0.035405
ｋｇ／Ｌ | 1 | 1000 | 1 | 1 | 62.428 | 0.036127
ｇ／ｃｍ３ | 1 | 1000 | 1 | 1 | 62.428 | 0.036127
Ｌｂ／ｆｔ＾3 | 73.8 | 1182.1626 | 1.1822 | 1.1822 | 73.8 | 0.042708
Ｌｂ／ｉｎ＾3 | 0.03 | 830.3972 | 0.8304 | 0.8304 | 51.84 | 0.03

## 質量換算
質量換算
|  | ｋｇ | ｇ | Ｌｂ | ｇｒ（ゲレーン） | ＯＺ（オンス） | ｔｒｏｙ ｏｕｎｃｅ | ｔｏｎ（ＵＳ） | ｔｏｎ（ＵＫ） | ｃａｒ，ｃｔ（カラット）
ｋｇ | 1 | 1 | 1000 | 2.2046 | 15432.358 | 35.274 | 32.1507 | 0.0011023 | 0.00098421
ｇ | 1 | 0.001 | 1 | 0.0022046 | 15.4324 | 35273.962 | 3215.0747
Ｌｂ | 1 | 0.45359 | 453.5924 | 1 | 7000 | 16 | 14.5833
ｇｒ（ゲレーン） | 1 | 6.4799e-05 | 0.064799 | 0.00014286 | 1 | 0.0022857 | 0.0020833
ＯＺ（オンス） | 1 | 0.02835 | 28.3495 | 0.0625 | 437.5 | 1 | 0.91146
ｔｒｏｙ ｏｕｎｃｅ | 1 | 0.031103 | 31.1035 | 0.068571 | 480 | 1.0971 | 1
ｔｏｎ（ＵＳ） | 1 | 907.1847 | 907184.74
ｔｏｎ（ＵＫ） | 1 | 1016.0469 | 1016046.9
ｃａｒ，ｃｔ（カラット） | 1 | 0.0002 | 0.2

## 温度換算
温度換算
| 入力 | ℃ | Ｆ | 絶対温度 度
摂氏温度 ℃ | 100 | 100 | 212 | 373.2
華氏温度 Ｆ | 100 | 37.7778 | 100 | 310.9778
絶対温度 度 | 293.2 | 20 | 68 | 293.2