## 気体 ｎｔｐ
「面積流量計の流量補正」 ３－１ | [5 empty] | 流体工業株式会社
気体の場合 ： 流量目盛がノルマルの場合 流量単位例 ： ｍ^３／ｈ（ｎｔｐ） ＳＩ単位
流量計仕様と異なる仕様で流れている場合は流量の補正が必要です。
Ｑ１：実流量 体積流量 ｍ＾３／ｈ（ｎｔｐ）、Ｌ／ｍｉｎ（ｎｔｐ） など 単位は任意
Ｑ０：目盛読み流量 体積流量 ｍ＾３／ｈ（ｎｔｐ）、Ｌ／ｍｉｎ（ｎｔｐ） など 単位は任意
ρ１：異なる気体の密度 （ ｋｇ／ｍ＾３（ｎｔｐ） ） 異なる気体とは操業気体を表します。
ρ０：設計仕様の気体の密度 （ ｋｇ／ｍ＾３（ｎｔｐ） ）
Ｐ１：異なる圧力 （ｋＰａＧ） |  |  |  | 青枠内： 流量計設計仕様を入力
Ｐ０：設計仕様の圧力 （ｋＰａＧ） |  |  |  | 黄枠内： 設計と異なる条件を入力
Ｔ１：異なる温度 （℃）
Ｔ０：設計仕様の温度 （℃） |  |  | 入力
設計仕様の気体の密度 ρ０ |  |  | 1.25 |  | 目盛の読流量 Ｑ０ | 実流量 Ｑ１
異なる気体の密度 ρ１ |  |  | 1.25 |  | 100 | 100
設計仕様の圧力 Ｐ０ |  |  | 500 |  | 90 | 90
異なる圧力 Ｐ１ |  |  | 500 |  | 80 | 80
設計仕様の温度 Ｔ０ |  |  | 20 |  | 70 | 70
異なる温度 Ｔ１ |  |  | 20 |  | 60 | 60
設計仕様での気体密度 kg/m^3(op) 計算値 |  |  | 6.9137 |  | 50 | 50
異なる圧力での気体密度 kg/m^3(op) 計算値 |  |  | 6.9137 |  | 40 | 40
補正係数 |  |  | 1 |  | 30 | 30
目盛最大値 |  |  | 100 |  | 20 | 20
目盛の読み（流量指示値） Ｑ０ |  |  | 100 |  | 10 | 10
実流量（真の流量） Ｑ１ |  |  | 100 |  | 0 | 0
誤差率 ％Ｆ．Ｓ． |  |  | 0
誤差率 ％ リーディング |  |  | 0 |  | 設計仕様の気体が流れている場合
流量計設計仕様と異なる仕様（気体密度、圧力、温度）で流しているため |  |  |  |  | ρ１＝ρ０ となります。
補正係数 | 1 | となり |  |  | 圧力がＭＰａの場合もｋＰａＧに換算して
誤差率 | 0 | ％Ｆ．Ｓ． が発生しています。 |  |  | 計算してください。
kPaG = ゲージ圧を表します。
上記で述べている「補正係数」と試験成績書の中の「補正係数 R 」は意味が異なりますので注意してください。