## A
面積流量計 液体用流量計の口径選定 （体積流量の場合） |  |  | 流体工業株式会社
liquid-koukei-0110
１． 面積流量計の換算式 液体用 （体積流量の場合）
Ｑ１：H2O 換算流量 ｍ＾3／ｈ 、 Ｌ／ｈ
Ｑ０：設計仕様流体流量 ｍ＾3／ｈ 、 Ｌ／ｈ
ρ１：H2Oの密度 ｋｇ／ｍ＾3 （1000）
ρ０：仕様流体の密度 ｋg／m^3 （設計仕様の流体）
ρｆ ：フロートの等価密度 kg／m^3
| 入力１ | Ｑ０ 設計仕様流体流量 | 10
| 入力２ | ρ０ 仕様流体の密度 | 1300
| 入力３ | ρｆ フロートの等価密度 | 7900
| 計算値１ | 換算係数 | 1.1658
| 計算値２ | Ｑ１ H2O 換算流量 | 11.658
記事１． 設計仕様流体の粘度は H2O と同じとして考えた場合。
記事２． 設計仕様の流体の粘度が H2O と異なる場合は上記計算式は利用できません。
面積流量計 液体用流量計の口径選定 （質量流量の場合） |  |  | 流体工業株式会社
liquid-koukei-0210
２． 面積流量計の換算式 液体用 （質量流量の場合）
Ｗ１：H2O 換算流量 kg／ｈ 、 kg／min
Ｗ０：設計仕様流体流量 kg／ｈ 、 kg／min
ρ１：H2Oの密度 ｋｇ／ｍ＾3 （1000）
ρ０：仕様流体の密度 ｋg／m^3 （設計仕様の流体）
ρｆ ：フロートの等価密度 kg／m^3
| 入力１ | Ｗ０ 設計仕様流体流量 | 1000
| 入力２ | ρ０ 仕様流体の密度 | 1100
| 入力３ | ρｆ フロートの等価密度 | 7900
| 計算値１ | 換算係数 | 0.96045
| 計算値２ | Ｗ１ H2O 換算流量 | 960.4478
記事１． 設計仕様流体の粘度は H2O と同じとして考えた場合。
記事２． 設計仕様の流体の粘度が H2O と異なる場合は上記計算式は利用できません。