## 気体 ｎｔｐ
「差圧流量計（オリフィス）の流量補正」 | [5 empty] | 流体工業株式会社
気体の場合 ： 流量表示がノルマルの場合 流量単位例 ： ｍ３／ｈ（ｎｔｐ） ＳＩ単位
流量計仕様と異なる仕様で流している場合は流量の補正が必要です。
Ｑ１：実流量 体積流量 ｍ＾３／ｈ（ｎｔｐ）、Ｌ／ｍｉｎ（ｎｔｐ） 単位は任意
Ｑ０：流量指示値 体積流量 ｍ＾３／ｈ（ｎｔｐ）、Ｌ／ｍｉｎ（ｎｔｐ） 単位は任意
ρ１：異なる気体の密度 （ ｋｇ／ｍ＾３（ｎｔｐ） ）
ρ０：設計仕様の気体の密度 （ ｋｇ／ｍ＾３（ｎｔｐ） ）
Ｐ１：異なる圧力 （ｋＰａＧ） |  |  |  | 青枠内： 流量計設計仕様を入力
Ｐ０：設計仕様の圧力 （ｋＰａＧ） |  |  |  | 黄枠内： 設計と異なる条件を入力
Ｔ１：異なる温度 （℃）
Ｔ０：設計仕様の温度 （℃） |  |  | 入力
設計仕様の気体の密度 ρ０ |  |  | 1.293 |  | 流量指示値 Ｑ０ | 実流量 Ｑ１
異なる気体の密度 ρ１ |  |  | 1.977 |  | 2000 | 1107.7736
設計仕様の圧力 Ｐ０ |  |  | 500 |  | 1800 | 996.9962
異なる圧力 Ｐ１ |  |  | 200 |  | 1600 | 886.2188
設計仕様の温度 Ｔ０ |  |  | 20 |  | 1400 | 775.4415
異なる温度 Ｔ１ |  |  | 40 |  | 1200 | 664.6641
設計仕様での気体密度 kg/m^3(OP) |  |  | 7.1515 |  | 1000 | 553.8868
異なる圧力での気体密度 kg/m^3(OP) |  |  | 5.1293 |  | 800 | 443.1094
補正係数 |  |  | 0.55389 |  | 600 | 332.3321
最大流量値 |  |  | 2000 |  | 400 | 221.5547
流量指示値 Ｑ０ |  |  | 1200 |  | 200 | 110.7774
実流量（真の流量） Ｑ１ |  |  | 664.6641 |  | 0 | 0
誤差率 ％Ｆ．Ｓ． |  |  | 26.7668
設計仕様の気体が流れている場合
流量計設計仕様と異なる仕様（気体密度、圧力、温度）で流しているため |  |  |  |  | ρ１＝ρ０ となります。
補正係数 | 0.55389 | となり |  |  | 圧力がＭＰａの場合もｋＰａＧに換算して
誤差率 | 26.7668 | ％Ｆ．Ｓ． が発生しています。 |  |  | 計算してください。
上記で述べている「補正係数」と試験成績書の中の「補正係数 R 」は意味が異なりますので注意してください。